## Sheet1
QTY | Part | Desc |  | Part # | QTY 100 | QTY 1
7 | C1, C8, C14-C18 | 0.1 uF |  | 25523CL - Jameco | 0.06
1 | C2 | 1uF, 50v
3 | C3,C4,C19 | 10 uF, 50v
8 | C5-C7, C9-C13 | 0.01uF |  | 15229CL - Jameco | 0.03
2 | D1,D5 | 1N4148 |  | 1N4148FS-ND | 0.0312
1 | D2 | LED - Rt. Angle Green |  | 67-1236-ND | 0.19
1 | D3 | LED - Rt. Angle Red |  | 67-1235-ND | 0.19
1 | D4 | 50v/1A diode |  | 1N4001GICT-ND | 0.032 | 0.04
1 | J1 | 16 pin DIP header (socket) |  | 37401CL (Jameco) | 0.37
2 | J2, J7 | BNC jack |  | A24495-ND | 1.2477 | 1.83
1 | J3 | DC Jack |  | CP-202A-ND | 0.254
1 | J4 | DB9 |  | A2100-ND | 2.1128 | 2.36
1 | J5 | RJ-11 |  | A9073-ND | 0.654 | 0.72
1 | J6 | Dual RCA jack |  | 161-4219 - Mouser | 0.4 | 0.57
1 | JP1 | 2 pin jumper
1 | L1 | 1mh |  | 208240 - Jameco | 0.39 | 0.49
2 | L2,L3 | 100uh |  | 208194 - Jameco | 0.39 | 0.49
1 | LCD1 | CrystalFontz LCD panel |  | CFAH2002A-YYB-JP | 10.48 | 19.39
1 | P1 | 16 pin DIP header w/ribbon
1 | Q1 | 2N4401 |  | 2N4401-ND | 0.0858
2 | AT1, 2 | 15dB attenuator |  | PAT-15 | 1.95? | 2.95
1 | R1 | 1M, 1/4w, 5% |  | P1MBACT-ND | 0.0244
2 | R2, R15 | 10k 5% 1/4w |  | P10KBACT-ND | 0.0244
2 | R3, R17 | 390 ohm, 1/2w, 10% |  | P390W-1BK-ND | 0.0978
2 | R6, R9 | 50k pot |  | 3386P-503-ND | 0.8044 | 1.29
1 | R8 | 20k pot |  | 3386P-203-ND | 0.8044 | 1.29
1 | R10 | 820 ohm, 1/2w, 5% |  | P820W-1BK-ND | 0.0978
2 | R11, R12 | 47k, 1/4w, 10% |  | P47KBACT-ND | 0.0244
3 | R13, R14, R16 | 1k, 1/4w, 10% |  | P1.0KBACT-ND | 0.0244
1 | RL1 | Omron G5V-2-H1-12 |  | Z109-ND | 2.286
1 | S1 | Piezo Transducer | CUI CEM-1212C | 102-1123-ND | 1.72 | 2.37
3 | SW1,2 ,3 | Switches |  | EG1822-ND | 0.42 | 0.58
3 |  | key caps |  | EG1079-ND | 0.17 | 0.22
1 | U1 | 16F876 |  | PIC16F876-20/SP-ND | 5.25 | 8.23
1 | U2 | LM7805 |  | LM7805CT-ND | 0.342 | 0.57
2 | U3,U4 | AD8307 |  | AD8307AN | 7.1 | 7.1
1 | U5 | LT1634 |  | LT1634CCZ-4.096-ND | 2.15 | 3.88
1 | U6 | MAX232 |  | MAX232CPE-ND | 1.6 | 3.31
1 | U7 | MC74HC4053 |  | MC74HC4053ANOS-ND | 0.3677 | 0.65
1 | Y1 | Resonator |  | X909-ND | 0.36 | 0.54
1 |  | 8 pin DIP header (socket) |  | 51625CL (Jameco) | 0.19
1 |  | 16 pin DIP header (socket) |  | 37401CL (Jameco) | 0.37
1 | PCB | PCBExpress
1 | Case | PacTec CM6-225 |  | 616-63075-510-000 (Mouser) | 7.28 | 11.43
1 | Panels | emachineshop.com
2 |  | BNC-BNC Cables |  | 172-2048 - Mouser | 3.4 | 4.49